## Опросный лист
Опросный лист
Датчик предельного уровня
Рекомендуем опросный лист заполнять электронным способом. При заполнении пользуйтесь
| подсказками, приведенными в примечаниях к заполняемым ячейкам " | [5 empty] | "
| Заполненный опросный лист с реквизитами предприятия просим направить на адрес | [6 empty] | sne@pro-solution.ru
Заказчик
| Среда |  | Если другая |  |  | min | max
[5 empty] | Плотность |  |  | кг/м3
| Давление |  | Вязкость*
|  | МПа |  | сСт | Температура |  |  | оС
Особенность среды
Регулируемые уровни Нерегулируемые уровни
Использование на объекте, поднадзорном Российскому Морскому Речному Регистру
|  |  |  | Регулируемое устройство крепления |  | Материал устройства крепления
нержавеющая сталь
Резьба/Патрубок
Фланец
Параметры фланца ГОСТ 12820-80
|  | Dy |  | Тип поверхности |  | Давление |  | Кгс/м2
Ответный фланец с крепежом
Параметры фланца произвольных размеров (DD,DnDn,nn,dd,hh):
| D, мм | Dn, мм | n | d, мм | h, мм
рекомендуется приложить чертеж
| 2-й кабельный ввод |  |  | Диаметр присоединяемого кабеля по оболочке |  |  |  |  | мм
| Материал корпуса |  |  | Тип защитной оболочки кабеля
нержавеющая сталь
Вариант исполнения
Инверсное - монтаж снизу резервуара Транспортное
(только для датчиков с нерегулируемыми уровнями)
|  |  | Направление срабатывания | Значение, мм | Нормальное состояние | Тип выхода
Уровень 1
Уровень 2
Уровень 3
Уровень 4
| Длина направляющей* |  |  |  | мм
| Количество однотипных датчиков уровня в заказе | [5 empty] | шт.
Примечания
Контактное лицо
Телефон
Электронная почта
* - параметры, не обязательные для заполнения. Если для датчиков с регулируемыми уровнями значения уровней
срабатывания не определены, то длина направляющей указывается обязательно.
3
Нет
М27
М27(40)
М27(50)
М27(85)
G2"
G1"
G1,5"
К2"
Патрубок D80
Нет
ГОСТ 12820-80
D80
D100
D110
произвольных размеров
Нет
50
65
80
100
125
150
200
↓
↑
без оболочки
металлорукав (dвн=10 мм)
металлорукав (dвн=15 мм)
металлорукав (dвн=20 мм)
бронекабель (D до 16 мм)
бонекабель (D до 21 мм)
труба с наружной резьбой G1/2"
труба с наружной резьбой G3/4"
Другое
Сплав АК7ч
Сталь 09Г2С
Сталь 12Х18Н10Т
Note on A22: Если в процессе эксплуатации необходимо изменять величины контролируемых уровней среды, выберите "Регулируемые уровни"
Note on B14: Плотность среды кг/куб. м: бензин - 680-800 ДТ - 780-900 СУГ - 470-600 Нефть - 715-1040 Керосин - 740-860 Одорант - 810-840 Если среда другая, укажите
Note on B16: Укажите максимальное давление, оносительно атмосферного, которое может быть в резервуаре
Note on B35: Если с фланцем ГОСТ 12820-80 необходимо поставить ответные вланцы с крепежом, укажите это
Note on B39: Укажите диаметр фланца произвольных размеров
Note on B68: Укажите дополнительные данные, которые не описаны в основных разделах опросного листа
Note on C39: Укажите межцентровое расстояние отверстий крепления
Note on D10: Укажите наименование юр. лица (Ф.И.О. физ. лица) покупателя
Note on D14: Укажите среду, если выбрано "Другая"
Note on D16: При необходимости укажите вязкость среды в сантистоксах
Note on D18: При необходимости укажите особенности среды
Note on D29: Выбиреите из списка тип устройства крепления. Если одновременно выбраны резьба М27 и фланец, предполагается, что резьбовая втулка М27 вставляется во фланец
Note on D31: Выбиреите из списка тип устройства крепления. Если одновременно выбраны резьба М27 и фланец, предполагается, что резьбовая втулка М27 вставляется во фланец
Note on D34: Укажите значение условного прохода
Note on D39: Укажите количество отверстий для крепления фланца произвольных размеров
Note on D55: Укажите направление движения уровня жидкости, при котором происходит изменение состояния выхода датчика. ↓ - движение вниз ↑ - движение вверх
Note on D56: Укажите направление движения уровня жидкости, при котором происходит изменение состояния выхода датчика. ↓ - движение вниз ↑ - движение вверх
Note on D57: Укажите направление движения уровня жидкости, при котором происходит изменение состояния выхода датчика. ↓ - движение вниз ↑ - движение вверх
Note on D58: Укажите направление движения уровня жидкости, при котором происходит изменение состояния выхода датчика. ↓ - движение вниз ↑ - движение вверх
Note on E27: Укажите, если необходимо изменять глубину погружения датчика при эксплуатации
Note on E39: Укажите диаметр отверстий для крепления фланца произвольных размеров
Note on E55: Укажите величину уровня - расстояние от плоскости установки ПМП до уровня жидкости, при котором происходит изменение состояния выхода. Не менее 50 и не более 5950 мм
Note on E56: Укажите величину уровня - расстояние от плоскости установки ПМП до уровня жидкости, при котором происходит изменение состояния выхода. Не менее 50 и не более 5950 мм
Note on E57: Укажите величину уровня - расстояние от плоскости установки ПМП до уровня жидкости, при котором происходит изменение состояния выхода. Не менее 50 и не более 5950 мм
Note on E58: Укажите величину уровня - расстояние от плоскости установки ПМП до уровня жидкости, при котором происходит изменение состояния выхода. Не менее 50 и не более 5950 мм
Note on E60: Укажите длину направляющей для датчиков с регулируемыми уровнями Не менее 100, не более 6000 мм
Note on F34: Укажите тип уплотнительной поверхности фланца, установленного на датчике, согласно ГОСТ 12815-80
Note on F39: Укажите толщину фланца произвольных размеров
Note on F55: Укажите состояние выхода при нормальном уровне среды (когда уровень ниже верхнего и выше нижнего контрольных уровней) НР - нормально разомкнутый НЗ - нормально замкнутый П - переключающий (только для датчика с нерегулируемыми уровнями)
Note on F56: Укажите состояние выхода при нормальном уровне среды (когда уровень ниже верхнего и выше нижнего контрольных уровней) НР - нормально разомкнутый НЗ - нормально замкнутый П - переключающий (только для датчика с нерегулируемыми уровнями)
Note on F57: Укажите состояние выхода при нормальном уровне среды (когда уровень ниже верхнего и выше нижнего контрольных уровней) НР - нормально разомкнутый НЗ - нормально замкнутый П - переключающий (только для датчика с нерегулируемыми уровнями)
Note on F58: Укажите состояние выхода при нормальном уровне среды (когда уровень ниже верхнего и выше нижнего контрольных уровней) НР - нормально разомкнутый НЗ - нормально замкнутый П - переключающий (только для датчика с нерегулируемыми уровнями)
Note on G14: Укажите минимальную плотность среды
Note on G16: Укажите минумальную температуру среды:
Note on G27: Укажите, если необходимо устройство крепления из нержавеющей стал
Note on G55: Определите тип выхода: W5 - геркон 5 Вт W30 - геркон 30 Вт (только для датчика с нерегулируемыми уровнями) W5DНЗ - геркон, шунтированный диодом для совместного использования с сигнализаторами типа МС-3... DC24 - открытый коллектор транзистора АС24 - семистор ~24В АС220 - семистор ~220В NAMUR - выход соответствует стандарту DIN EN 60947-5-6 (только для датчика с регулируемыми уровнями)
Note on G56: Определите тип выхода: W5 - геркон 5 Вт W30 - геркон 30 Вт (только для датчика с нерегулируемыми уровнями) W5DНЗ - геркон, шунтированный диодом для совместного использования с сигнализаторами типа МС-3... DC24 - открытый коллектор транзистора АС24 - семистор ~24В АС220 - семистор ~220В NAMUR - выход соответствует стандарту DIN EN 60947-5-6 (только для датчика с регулируемыми уровнями)
Note on G57: Определите тип выхода: W5 - геркон 5 Вт W30 - геркон 30 Вт (только для датчика с нерегулируемыми уровнями) W5DНЗ - геркон, шунтированный диодом для совместного использования с сигнализаторами типа МС-3... DC24 - открытый коллектор транзистора АС24 - семистор ~24В АС220 - семистор ~220В NAMUR - выход соответствует стандарту DIN EN 60947-5-6 (только для датчика с регулируемыми уровнями)
Note on G58: Определите тип выхода: W5 - геркон 5 Вт W30 - геркон 30 Вт (только для датчика с нерегулируемыми уровнями) W5DНЗ - геркон, шунтированный диодом для совместного использования с сигнализаторами типа МС-3... DC24 - открытый коллектор транзистора АС24 - семистор ~24В АС220 - семистор ~220В NAMUR - выход соответствует стандарту DIN EN 60947-5-6 (только для датчика с регулируемыми уровнями)
Note on G64: Укажите количество датчиков, соответствующих данным опросного листа
Note on H5: примечание
Note on I14: Укажите максимальную плотность среды
Note on I16: Укажите максимальную температуру среды:
Note on I34: Укажите давление, на которое рассчитан фланец
Note on I46: Укажите тип защитной оболочки кабеля: металлорукав, бронекабель. Если применяется другое, укажите в разделе "примечания"
Note on J44: Допустимый диаметр от 5 до 18 мм