## Опросный лист
| СЧЕТ | #N/A
Опросный лист на уровнемер микроволновый
С токовым выходом 4 - 20 мА (протокол HART)
Рекомендуем опросный лист заполнять электронным способом. При заполнении пользуйтесь
| подсказками, приведенными в примечаниях к заполняемым ячейкам " |  |  |  |  | " |  | "
| Заполненный опросный лист с реквизитами предприятия просим направить на адрес | [7 empty] | op@nppsensor.ru
Заказчик
Объект/Проект
| Среда |  | Давление (МПа) |  |  | min |  | max
[5 empty] | Температура окруж. среды |  |  |  | оС
| Если другая среда |  | Вязкость (сСт)*
[5 empty] | Температура среды |  |  |  | оС
| Особенности среды |  | Диэлектрическая проницаемость
[5 empty] | Плотность среды |  |  |  | кг/м3
| Тип зонда |  |  |  | Погрешность измерения
| Материал корпуса | [6 empty] | Диаметр присоединяемого кабеля |  | мм
| количество кабельных вводов | [5 empty] | Тип защитной оболочки кабеля
| Индикатор |  |  |  | Термочехол | Без термочехла
Тип устройства крепления
Дополнительные параметры устройств крепления
| Ответный фланец |  | с комплектом крепежа |  | Бобышка под приварку
Параметры резервуара:
Тип резервуара
Высота резервуара (H), мм
Диаметр вертикального резервуара (D), мм
Объем резервуара (V), мм
Максимальный уровень среды (hmax), мм
Минимальный уровень среды (hmax), мм
Высота патрубка люка (hг), мм
Диаметр патрубка (Dy), мм
Расстояние от оси патрубка до стенки (A), мм
Расстояние до ограничивающей поверхности (P), мм
Диаметр успокоительной трубы (Dт), мм
Количество центрирующих звездочек
| Количество однотипных датчиков уровня в заказе | [6 empty] | шт.
Примечания
Контактное лицо
Телефон
Электронная почта
3
Поплавковый магнитострикционный
Поплавковый герконовый
Микроволновый (волноводный)
Радарный
Другой
Резервуар вертикальный
Резервуар горизонтальный
Другое (предоставить эскиз)
± 2 мм, межповерочный интервал 1 год
± 3 мм, межповерочный интервал 1 год
± 4 мм, межповерочный интервал 3 года
Поверку не выполнять
плоские с обеих сторон
эллиптические с обеих сторон
сферические с обеиз сторон
конические с обеих сторон
плоское и эллиптическое
плоское и сферическое
плоское и коническое
плоские эллиптического сечения
другие
Без взрывозащиты
Искробезопасная цепь Ex i
Взрывонепроницаемая оболочка Ex d
Комбинированная Ex d и Ex i
Без индикатора
Встроенный индикатор
Выносной взрывозащищенный индикатор
Индикатор, установленный в операторной
Стержневой
Тросовый
Коаксиальный
Без термочехла
Термочехол с обогревом
Термочехол без обогрева
Нет сигнализации
Сигнализация В (max)
Сигнализация В (указать уровень)
Нет сигнализации
Сигнализация Н min
Сигнализация Н (указать уровень)
Сталь 09Г2С
Сталь 12Х18Н10Т
Нет
М27
М27(40)
М27(50)
М27(85)
G3/4"
G1"
G1 1/2"
G2"
К2"
М72х2
Фланец ГОСТ 33259-2015 (ГОСТ 12820-80)
Фланец произвольных размеров
Нет
50
65
80
100
125
150
200
↓
↑
без оболочки
металлорукав (dвнутр.=10 мм)
металлорукав (dвнутр.=15 мм)
металлорукав (dвнутр.=20 мм)
металлорукав (dвнутр.=21 мм)
металлорукав (dвнутр.=25 мм)
бронекабель (D до 16 мм)
бонекабель (D до 21 мм)
труба с наружной резьбой G1/2"
труба с наружной резьбой G3/4"
Другое
|  |  | Сплав АК7ч | Алюминиевый сплав
|  |  | Сталь 12Х18Н10Т | Нержавеющая сталь
Сталь 09Г2С
Выполнять
Не выполнять

## Устройства крепления
Вернуться к опросному листу
Таблица 6. Типы крепления датчиков уровня, уровнемеров
Крепление ПМП | Рабочее давление в емкости | Пример обозначения | Рисунок
Штуцер резьба М27х1,5 +гайка | Без давления | М27/НЖ | 1
Приварной фланец(исполнение, присоединительные размеры и размеры уплотнительных поверхностей – по ГОСТ 12815-80) | В соответствии с исполнением фланца: Исп. 1,3 – до 40 кг/см2 Исп. 2 – до 63 кг/см2 Исп. 4,5.8,9 – до 25 кг/см2 Исп. 7 – до 100 кг/см2 | Фл. 2-50-25/НЖ | 2
Штуцер резьба G1” (G1½”, G2”) регулируемый | До 25 кг/см2 | G1½”/Р | 3
Штуцер резьба М27х1,5 + гайка (Длина резьбы на корпусе ПМП (40, 50, 85) | Без давления | М27(50)/НЖ | 4
Штуцер резьба М27х1,5 + фланец с резьбой М27 (исполнения ГОСТ 33259-2015) | Без давления | М27- Фл. 2-50-25/М27 | 5
Штуцер с резьбой М27х1,5 + фланец с резьбой М27(или фланец с отв. O30) + гайка (размеры фланца – D, Dn, кол-во отверстий – n, диаметр отверстий – d – определяются заказчиком). | Без давления | М27-Фл.D160,Dn125,n4,d10/М27 (с резьбой М27) М27-Фл.D160,Dn125,n4,d10/30 (с отверстием Ø30) | 6
Регулируемый фланец + ответный фланец с патрубком Dy80+крепеж | Без давления | Dy80/Р | 7
Штуцер резьба G1” (G1½”, G2”) | До 25 кг/см2 | G1½”/НЖ | 8
Штуцер резьба К2” | До 25 кг/см2 | К2”/НЖ | 9
Штуцер резьба М27 регулируемый | Без давления | М27/Р | 10
Регулируемый фланец (исполнение ГОСТ 33259-2015) | До 25 кг/см2 | Фл. 2-50-25/Р | 11
Приварной двухстенный фланец (размеры фланца по согласованию с заказчиком) | До 25 кг/см2 | Фл. двухстенный 2-50-25 | 12
Фланец приварной D80 (D100, D110) + ответный фланец + крепеж | Без давления | Фл. D110 | 13
Штуцер регулируемый с резьбой К2” | До 25 кг/см2 | К2”/Р | 14
Приварной фланец (размеры фланца - D,Dn,кол-во отверстий - n, диаметр отверстий – d определяются заказчиком) | Без давления | Фл. D160, Dn125,n4, d10 | 15
Регулируемый фланец (размеры фланца - D,Dn,кол-во отверстий - n, диаметр отверстий – d определяются заказчиком) | Без давления | Фл. D160, Dn 125, n4, d10/P | 16
Регулируемый двухстенный фланец (размеры фланца по согласованию с заказчиком) | До 25 кг/см2 | Фл. двухстенный 2-50-25/Р | 17
Штуцер с резьбой М72х2 | Без давления | М72х2/НЖ | 18
Штуцер с резьбой регулируемый М72х2 | Без давления | М72х2/Р | 19
Вернуться к опросному листу